## Sheet1
配套标准
品牌 | 品类名称 | 规格型号 | 主要性能参数要求 | 单位 | 数量
1 | 钢直尺 | 300mm | 采用不锈钢材料制造，刻线符合gb标准，刻度清晰，宽度25mm、厚0.1mm、重约62g，钢直尺一般有300mm、500mm、1000mm、1500mm等多种长度，宽度则为30mm。 | 把 | 60
2 | 毛刷 | 3寸 | 毛宽67mm、毛长45mm、总长210mm、毛厚14mm、刷毛为猪毛或者仿猪鬃、手柄为木柄 | 把 | 60
3 | 钻头 |  | 直柄含钻麻花钻，采用m35高速钢，含钴5%麻花钻的螺旋角主要影响切削刃上前角的大小、刃瓣强度和排屑性能，通常为25°～32°。 | 支 | 15
4 | 板牙 | 10——24 | 棘轮丝锥板牙扳手组套，hss高速钢材料，全磨制工艺加工，表面蒸汽氧化处理，1件棘轮丝锥板牙扳手、1件圆板牙转接头M3-M12、1件操作杆、1件铬钒钢内六角扳手4MM、1套螺纹规 |  | 5
5 | 划针 |  | 主体选用优质钢材、使用先进设备生产，运用先进焊接技术，鑲配超硬质合金-钨，经多道工序精磨而成。 | 只 | 40
6 | 直角刀口尺 | 120 | 精工制造，尺寸精准，镭射刻度，加厚尺身，钢直尺的厚度通常在0.5-1.0mm之间，厚度越大则会增加钢直尺的重量。 | 个 | 6
7 | 游标卡尺 | 150 | 采用不锈钢制造,测量精度高、可用于内孔,外圆,深度的测量、包装升级成优质ABS新料塑料盒、分度值（MM）0.02、精度（MM）±0.02、净重（KG）0.38 | 个 | 6
8 | 锉刀柄 | 方孔 | 手柄为方孔，荷木材质坚硬、显浅灰色、手柄长度应适中，便于舒适使用长度在8-12cm,顶部通常设计为圆形，最小直径为1.25cm,底部逐渐变粗，表面应光滑且有规律，以提高耐用型和减少被润滑侵蚀的风险 | 个 | 30
9 | 锉刀柄 | 圆孔 | 手柄为圆孔，荷木材质坚硬、显浅灰色、手柄长度应适中，便于舒适使用长度在8-12cm,顶部通常设计为圆形，最小直径为1.25cm,底部逐渐变粗，表面应光滑且有规律，以提高耐用型和减少被润滑侵蚀的风险 | 个 | 30
10 | 钻夹套 | 5——15 | 自动加紧式，轴承式三爪，闭合精密、防止钻头打滑， | 套 | 2
11 | 润滑脂 |  | 符合欧美ROHS发规、达到MSDS化学品安全检测，通过瑞士SGS质量检测认证，防水性能好，温度—30度+1000度 | 盒 | 5
12 | 板搓 | 14寸 | 高强度高硬度材质，T12高碳钢材质一体成型，锉齿形状均匀寿命更长，人体工程学设计，软胶手柄，使用更适合 | 把 | 60
13 | 锯条 | 中齿 | 采用高碳钢精工制造，粗中有细，坚韧耐拉，450mm、宽度38mm,厚度1.8mm，锯齿4mm, | 根 | 1500
14 | 圆铁 | 30 | 圆棒，冷拉抛光，到达国标，强度、不生锈、表面缺陷应符合国家标准，如《GB/T 2101-2008》和《GB/T 5777-2008》等。表面高度差不得超过正负两毫米，锈蚀程度应符合相关标准，如海运中应符合《JIS G 3192-2008》。 | 米 | 40
15 | 盘磨片 | 金钢砂 | 3层玻璃纤维网，安全性高，欧标回转强度内径（MM）22.23，外径（MM）180 | 个 | 10
16 | 圆钢 | 30低碳钢 | 高强度、表面缺陷应符合国家标准，如《GB/T 2101-2008》和《GB/T 5777-2008》等。表面高度差不得超过正负两毫米，锈蚀程度应符合相关标准，如海运中应符合《JIS G 3192-2008》。 | 米 | 18
17 | 胶木棒 | 45 | 1.2g/cm³至1.8g/cm³之间,不同的规格有不同的密度参数。一般来说,密度越大,耐磨性也就越高。 | 米 | 50
18 | 圆铝 | 50 | 径:圆形铝管的直径一般在10mm至30mm之间,直径越大的铝管承载能力更强,但成本也更高。 | 米 | 30
19 | 车刀 | 外圆、端面、切断、螺纹 | 形状参数：车床刀具的形状有直角、45度、60度等多种，需要根据实际加工需求来选择。例如，直角刀适用于粗加工；而45度和60度的刀具则更适合于船型等特殊形状的加工。1尺寸参数：这包括总长、钻孔直径、刀具宽度和高度等。 | 套 | 5
20 | 润滑脂 | 轴承用 | 外观。润滑脂通常是淡黄色半固体。比重。25℃时润滑脂的比重大约为0.97。粘度。粘度是衡量润滑脂流动性的重要指标，25℃时，润滑脂的粘度通常在100至100,000之间。不挥发分。 | 公斤 | 5
21 | 机油 | 齿轮箱用 | SAE黏度等级划分了冬天和夏天以及冬夏通用的多种类型机油，具体有0W、5W、10W等多种选择，前边的数据越小表明机油的流通性越大，可用的气温越低. | 升 | 20
22 | 螺纹规 | 外螺纹用 | 合金45钢；整体热处理，硬度高，四方头长度适中，方便扳手扭动，杆身光滑抛光，不易生锈。 公称直径是螺纹的直径，通常以英寸或毫米为单位。 螺纹角，螺纹角是指螺纹的螺旋角度，常见的螺纹角包括60度和55度两种。 | 把 | 5
23 | 砂轮 | 300*20*30（白玉钢80目） | 砂轮材料选择氧化铝材质的砂轮，在加工常见金属时效果最佳。砂轮粒度，常用刻度为16至600目、砂轮形状砂轮的形状--圆柱砂轮。 | 片 | 2
24 | 榉目圆棒 | 30 | 棒材，毛坯棒料以1000mm长度，直径35mm圆棒的标准规格。 | 米 | 300
25 | 扁钢 | 5*50（不要镀锌） | 扁钢的截面尺寸一般为长度×宽度，如80*1000表示厚度为8mm， | 米 | 260